## BOM_board-a_PCB1_2026-07-13
No. | Quantity | Comment | Designator | Footprint | Value | Manufacturer Part | Manufacturer | Supplier Part | Supplier
1 | 1 | PMS | AQI/PMSx003 | CONN-TH_4P-P2.50_XH-4A |  | PMS | BOOMELE(博穆精密) | C37815 | LCSC
2 | 1 | BATT | BATTERY | CONN-TH_DB301V-3.81-2P-GN |  | BATT | DORABO(地博电气) | C2826458 | LCSC
3 | 1 | XH-5A | BOARD-B | CONN-TH_5P-P2.50_XH-5A |  | XH-5A |  | C26521 | LCSC
4 | 1 | 18650 | BT1 | BATTERY-SMD_18650-1S-L77.1-W20.7-1 |  | 18650 | MYOUNG(美阳) | C2988620 | LCSC
5 | 8 | 100nF | C1,C6,C10,C13,C17,C18,C19,C20 | C0805 | 100nF | C0805X104K101TB | IHHEC(禾伸堂) | C495959 | LCSC
6 | 4 | 22uF | C2,C3,C7,C8 | C1206 | 22uF | CL31A226KAHNNNE | SAMSUNG(三星) | C12891 | LCSC
7 | 4 | 10uF | C4,C9,C12,C15 | C1206 | 10uF | 1206X106K100 | Walsin(华新科) | C152991 | LCSC
8 | 2 | 100uF | C5,C11 | CAP-SMD_BD8.0-L8.3-W8.3-LS10.0-FD | 100uF | EEETG1E101P | PANASONIC(松下) | C178625 | LCSC
9 | 1 | 10uF | C14 | CAP-SMD_BD4.0-L4.3-W4.3-LS5.0-FD | 10uF | RVT1C100M0405 | HONOR(荣誉) | C3357 | LCSC
10 | 1 | 220nF | C16 | C0805 | 220nF | CC0805KKX7R0BB224 | YAGEO(国巨) | C513710 | LCSC
11 | 1 | SOLAR | CN4 | CONN-TH_XHB-2A |  | SOLAR | BOOMELE(博穆精密) | C24194 | LCSC
12 | 2 | SS34 | D1,D2 | SMA_L4.3-W2.6-LS5.1-RD |  | SS34 | Hangyu(航昱微) | C52023881 | LCSC
13 | 1 | SMAJ8.5A | D3 | SMA_L4.3-W2.5-LS5.0-RD |  | SMAJ8.5A | MDM(中晶微) | C54318630 | LCSC
14 | 3 | SMAJ5.0A | D4,D5,D6 | SMA_L4.3-W2.6-LS5.2-RD |  | SMAJ5.0A |  | C132575 | LCSC
15 | 1 | 33uH | L3 | IND-SMD_L6.3-W6.0_VLS6045EX | 33uH | VLS6045EX-330M-H | TDK | C501478 | LCSC
16 | 2 | 1uH | L6,L7 | IND-SMD_L5.0-W5.0_FNR50XXS | 1uH | FNR5040S1R0MT | cjiang(长江微电) | C167953 | LCSC
17 | 1 | STATUS | LED1 | LED0805-RD_RED |  | STATUS | XINGLIGHT(成兴光) | C965812 | LCSC
18 | 1 | DONE | LED2 | LED0805-RD_RED |  | DONE | XINGLIGHT(成兴光) | C965812 | LCSC
19 | 1 | CHRG | LED3 | LED0805-RD_RED |  | CHRG | XINGLIGHT(成兴光) | C965812 | LCSC
20 | 2 | AO3407 | Q1,Q2 | SOT-23-3_L2.9-W1.6-P1.90-LS2.8-BR |  | AO3407 | TWGMC(迪嘉) | C727158 | LCSC
21 | 1 | 2N7002 | Q3 | SOT-23-3_L2.9-W1.3-P1.90-LS2.4-BR |  | 2N7002 | CJ(江苏长电/长晶) | C8545 | LCSC
22 | 1 | QWIIC | QWIIC | JST_SMD_1.0mm-4_RA | Qwiic_RA
23 | 7 | 1kΩ | R1,R7,R11,R15,R16,R17,R18 | R0805 | 1kΩ | FRC0805F1001TS | FOJAN(富捷) | C2907232 | LCSC
24 | 1 | 10kΩ | R2 | R0805 | 10kΩ | FRC0805F1002TS | FOJAN(富捷) | C2907219 | LCSC
25 | 2 | 732kΩ | R3,R5 | R0805 | 732kΩ | CR0805F732KP05Z | EVER OHMS(天二科技) | C245374 | LCSC
26 | 4 | 100kΩ | R4,R6,R12,R19 | R0805 | 100kΩ | 0805W8F1003T5E | UNI-ROYAL(厚声) | C149504 | LCSC
27 | 1 | 240mΩ | R8 | R0805 | 240mΩ | FRL0805FR240TS | FOJAN(富捷) | C2930216 | LCSC
28 | 1 | 390kΩ | R9 | R0805 | 390kΩ | KTR10EZPF3903 | ROHM(罗姆) | C2074300 | LCSC
29 | 1 | 1MΩ | R10 | R0805 | 1MΩ | FRC0805F1004TS | FOJAN(富捷) | C2933280 | LCSC
30 | 1 | 330kΩ | R13 | R0805 | 330kΩ | 0805W8F3303T5E | UNI-ROYAL(厚声) | C17629 | LCSC
31 | 1 | 120Ω | R14 | R0805 | 120Ω | RC0805JR-07120RL | YAGEO(国巨) | C114244 | LCSC
32 | 1 | RAIN | RAIN | CONN-TH_3P-P2.50_XH-3A-A_BLACK |  | RAIN |  | C9900029692 | LCSC
33 | 1 | RST | RST | SW-TH_TS-1093D-B2D1 |  | RST | Yuandi(元迪) | C493046 | LCSC
34 | 1 | ATTINY3226-SF | U1 | SOIC-20_L12.8-W7.5-P1.27-LS10.3-BL |  | ATTINY3226-SF |  | C9900007744 | LCSC
35 | 1 | E220-900T22D/30D | U2 | COMM-TH_E220-400T22D |  | E220-900T22D/30D | EBYTE(亿佰特) | C970287 | LCSC
36 | 2 | TPS61023DRLR | U3,U4 | SOT-563_L1.6-W1.2-P0.50-LS1.6-BR |  | TPS61023DRLR | TI(德州仪器) | C919459 | LCSC
37 | 1 | CN3801 | U6 | SSOP-10_L4.9-W3.9-P1.00-LS6.0-BL |  | CN3801 | CONSONANCE(上海如韵) | C840499 | LCSC
38 | 1 | UPDI | UPDI | CONN-TH_3P-P2.50_XH-3A-A_BLACK |  | UPDI |  | C9900029692 | LCSC
39 | 1 | GX-16-5 | WIND | CONN-TH_5P-P2.50_XH-5A |  | GX-16-5 |  | C26521 | LCSC