## PickAndPlace_PCB1_2026_07_13
Designator | Device | Footprint | Mid X | Mid Y | Ref X | Ref Y | Pad X | Pad Y | Pins | Layer | Rotation | SMD | Comment | Name
C1 | C0805X104K101TB | C0805 | 69.977mm | 33.528mm | 69.977mm | 33.528mm | 70.977mm | 33.528mm | 2 | T | 180 | Yes | 100nF | 100nF
C2 | CL31A226KAHNNNE | C1206 | 109.347mm | 11.938mm | 109.347mm | 11.938mm | 109.347mm | 10.345mm | 2 | T | 90 | Yes | 22uF | 22uF
C3 | CL31A226KAHNNNE | C1206 | 111.887mm | 11.938mm | 111.887mm | 11.938mm | 111.887mm | 10.345mm | 2 | T | 90 | Yes | 22uF | 22uF
C4 | 1206X106K100 | C1206 | 105.664mm | 10.541mm | 105.664mm | 10.541mm | 107.257mm | 10.541mm | 2 | B | 180 | Yes | 10uF | 10uF
C5 | EEETG1E101P | CAP-SMD_BD8.0-L8.3-W8.3-LS10.0-FD | 85.979mm | 26.162mm | 85.979mm | 26.162mm | 85.979mm | 22.667mm | 2 | T | 90 | Yes | 100uF | 100uF
C6 | C0805X104K101TB | C0805 | 88.773mm | 19.431mm | 88.773mm | 19.431mm | 87.773mm | 19.431mm | 2 | T | 0 | Yes | 100nF | 100nF
C7 | CL31A226KAHNNNE | C1206 | 70.993mm | 12.065mm | 70.993mm | 12.065mm | 70.993mm | 10.472mm | 2 | T | 90 | Yes | 22uF | 22uF
C8 | CL31A226KAHNNNE | C1206 | 68.453mm | 12.065mm | 68.453mm | 12.065mm | 68.453mm | 10.472mm | 2 | T | 90 | Yes | 22uF | 22uF
C9 | 1206X106K100 | C1206 | 64.77mm | 10.414mm | 64.77mm | 10.414mm | 66.363mm | 10.414mm | 2 | B | 180 | Yes | 10uF | 10uF
C10 | C0805X104K101TB | C0805 | 44.45mm | 24.511mm | 44.45mm | 24.511mm | 45.45mm | 24.511mm | 2 | T | 180 | Yes | 100nF | 100nF
C11 | EEETG1E101P | CAP-SMD_BD8.0-L8.3-W8.3-LS10.0-FD | 35.687mm | 23.495mm | 35.687mm | 23.495mm | 35.687mm | 26.99mm | 2 | T | 270 | Yes | 100uF | 100uF
C12 | 1206X106K100 | C1206 | 43.053mm | 28.321mm | 43.053mm | 28.321mm | 43.053mm | 29.914mm | 2 | T | 270 | Yes | 10uF | 10uF
C13 | C0805X104K101TB | C0805 | 45.466mm | 27.813mm | 45.466mm | 27.813mm | 45.466mm | 28.813mm | 2 | T | 270 | Yes | 100nF | 100nF
C14 | RVT1C100M0405 | CAP-SMD_BD4.0-L4.3-W4.3-LS5.0-FD | 55.372mm | 13.97mm | 55.372mm | 13.97mm | 55.372mm | 15.631mm | 2 | T | 270 | Yes | 10uF | 10uF
C15 | 1206X106K100 | C1206 | 51.308mm | 14.224mm | 51.308mm | 14.224mm | 51.308mm | 12.631mm | 2 | T | 90 | Yes | 10uF | 10uF
C16 | CC0805KKX7R0BB224 | C0805 | 35.56mm | 15.24mm | 35.56mm | 15.24mm | 35.56mm | 14.24mm | 2 | T | 90 | Yes | 220nF | 220nF
C17 | C0805X104K101TB | C0805 | 78.232mm | 8.128mm | 78.232mm | 8.128mm | 77.232mm | 8.128mm | 2 | T | 0 | Yes | 100nF | 100nF
C18 | C0805X104K101TB | C0805 | 93.309mm | 8.157mm | 93.309mm | 8.157mm | 92.309mm | 8.157mm | 2 | T | 0 | Yes | 100nF | 100nF
C19 | C0805X104K101TB | C0805 | 85.816mm | 8.097mm | 85.816mm | 8.097mm | 84.816mm | 8.097mm | 2 | T | 0 | Yes | 100nF | 100nF
BOARD-B | XH-5A | CONN-TH_5P-P2.50_XH-5A | 46.736mm | 3.175mm | 46.736mm | 3.175mm | 41.736mm | 3.175mm | 5 | T | 0 | No | XH-5A | XH-5A
AQI/PMSx003 | XH-4A_C37815 | CONN-TH_4P-P2.50_XH-4A | 62.357mm | 3.175mm | 62.357mm | 3.175mm | 58.607mm | 3.175mm | 4 | T | 0 | No | PMS | PMS
WIND | XH-5A | CONN-TH_5P-P2.50_XH-5A | 89.535mm | 3.175mm | 89.535mm | 3.175mm | 84.535mm | 3.175mm | 5 | T | 0 | No | GX-16-5 | GX-16-5
CN4 | XH-2A蓝色 | CONN-TH_XHB-2A | 33.655mm | 3.175mm | 33.655mm | 3.175mm | 34.906mm | 3.175mm | 2 | T | 0 | No | SOLAR | SOLAR
D1 | SS34_C52023881 | SMA_L4.3-W2.6-LS5.1-RD | 53.848mm | 29.21mm | 53.848mm | 29.21mm | 56.048mm | 29.21mm | 2 | T | 180 | Yes | SS34 | SS34
D2 | SS34_C52023881 | SMA_L4.3-W2.6-LS5.1-RD | 53.848mm | 25.654mm | 53.848mm | 25.654mm | 56.048mm | 25.654mm | 2 | T | 180 | Yes | SS34 | SS34
L3 | VLS6045EX-330M-H | IND-SMD_L6.3-W6.0_VLS6045EX | 54.61mm | 20.574mm | 54.61mm | 20.574mm | 56.96mm | 20.574mm | 2 | T | 180 | Yes | 33uH | 33uH
LED1 | XL-2012SURC | LED0805-RD_RED | 40.259mm | 33.274mm | 40.259mm | 33.274mm | 40.259mm | 32.274mm | 2 | T | 90 | Yes | STATUS | STATUS
LED2 | XL-2012SURC | LED0805-RD_RED | 35.052mm | 33.274mm | 35.052mm | 33.274mm | 35.052mm | 32.274mm | 2 | T | 90 | Yes | DONE | DONE
LED3 | XL-2012SURC | LED0805-RD_RED | 29.845mm | 33.274mm | 29.845mm | 33.274mm | 29.845mm | 32.274mm | 2 | T | 90 | Yes | CHRG | CHRG
Q2 | AO3407 | SOT-23-3_L2.9-W1.6-P1.90-LS2.8-BR | 48.641mm | 27.559mm | 48.641mm | 27.559mm | 47.406mm | 28.509mm | 3 | T | 180 | Yes | AO3407 | AO3407
R1 | FRC0805F1001TS | R0805 | 37.719mm | 33.274mm | 37.719mm | 33.274mm | 37.719mm | 34.274mm | 2 | T | 270 | Yes | 1kΩ | 1kΩ
R2 | FRC0805F1002TS | R0805 | 60.579mm | 23.368mm | 60.579mm | 23.368mm | 61.579mm | 23.368mm | 2 | T | 180 | Yes | 10kΩ | 10kΩ
R3 | CR0805F732KP05Z | R0805 | 105.918mm | 15.24mm | 105.918mm | 15.24mm | 104.918mm | 15.24mm | 2 | T | 0 | Yes | 732kΩ | 732kΩ
R4 | 0805W8F1003T5E | R0805 | 102.87mm | 14.224mm | 102.87mm | 14.224mm | 102.87mm | 13.224mm | 2 | T | 90 | Yes | 100kΩ | 100kΩ
R5 | CR0805F732KP05Z | R0805 | 64.897mm | 15.367mm | 64.897mm | 15.367mm | 63.897mm | 15.367mm | 2 | T | 0 | Yes | 732kΩ | 732kΩ
R6 | 0805W8F1003T5E | R0805 | 61.722mm | 14.351mm | 61.722mm | 14.351mm | 61.722mm | 13.351mm | 2 | T | 90 | Yes | 100kΩ | 100kΩ
R18 | FRC0805F1001TS | R0805 | 32.512mm | 33.274mm | 32.512mm | 33.274mm | 32.512mm | 34.274mm | 2 | T | 270 | Yes | 1kΩ | 1kΩ
R8 | FRL0805FR240TS | R0805 | 49.784mm | 19.685mm | 49.784mm | 19.685mm | 49.784mm | 20.685mm | 2 | T | 270 | Yes | 240mΩ | 240mΩ
R9 | KTR10EZPF3903 | R0805 | 40.259mm | 15.24mm | 40.259mm | 15.24mm | 40.259mm | 16.24mm | 2 | T | 270 | Yes | 390kΩ | 390kΩ
R10 | FRC0805F1004TS | R0805 | 61.214mm | 31.623mm | 61.214mm | 31.623mm | 62.214mm | 31.623mm | 2 | T | 180 | Yes | 1MΩ | 1MΩ
R11 | FRC0805F1001TS | R0805 | 99.949mm | 9.652mm | 99.949mm | 9.652mm | 99.949mm | 10.652mm | 2 | T | 270 | Yes | 1kΩ | 1kΩ
R12 | 0805W8F1003T5E | R0805 | 42.545mm | 15.24mm | 42.545mm | 15.24mm | 42.545mm | 14.24mm | 2 | T | 90 | Yes | 100kΩ | 100kΩ
R13 | 0805W8F3303T5E | R0805 | 61.214mm | 29.337mm | 61.214mm | 29.337mm | 60.214mm | 29.337mm | 2 | T | 0 | Yes | 330kΩ | 330kΩ
R14 | RC0805JR-07120RL | R0805 | 37.846mm | 15.24mm | 37.846mm | 15.24mm | 37.846mm | 16.24mm | 2 | T | 270 | Yes | 120Ω | 120Ω
R15 | FRC0805F1001TS | R0805 | 77.978mm | 13.97mm | 77.978mm | 13.97mm | 78.978mm | 13.97mm | 2 | T | 180 | Yes | 1kΩ | 1kΩ
R16 | FRC0805F1001TS | R0805 | 93.091mm | 13.97mm | 93.091mm | 13.97mm | 94.091mm | 13.97mm | 2 | T | 180 | Yes | 1kΩ | 1kΩ
R17 | FRC0805F1001TS | R0805 | 85.598mm | 13.97mm | 85.598mm | 13.97mm | 86.598mm | 13.97mm | 2 | T | 180 | Yes | 1kΩ | 1kΩ
U1 | ATTINY3226-SF | SOIC-20_L12.8-W7.5-P1.27-LS10.3-BL | 70.231mm | 25.781mm | 70.231mm | 25.781mm | 65.531mm | 31.496mm | 20 | T | 270 | Yes | ATTINY3226-SF | ATTINY3226-SF
U2 | E220-900T22D | COMM-TH_E220-400T22D | 108.331mm | 27.432mm | 108.331mm | 27.432mm | 92.581mm | 35.052mm | 10 | T | 90 | No | E220-900T22D/30D | E220-900T22D/30D
U3 | TPS61023DRLR | SOT-563_L1.6-W1.2-P0.50-LS1.6-BR | 105.791mm | 13.208mm | 105.791mm | 13.208mm | 105.041mm | 13.708mm | 6 | T | 180 | Yes | TPS61023DRLR | TPS61023DRLR
U4 | TPS61023DRLR | SOT-563_L1.6-W1.2-P0.50-LS1.6-BR | 64.897mm | 13.081mm | 64.897mm | 13.081mm | 64.147mm | 13.581mm | 6 | T | 180 | Yes | TPS61023DRLR | TPS61023DRLR
RAIN | XH-3A_C9900029692 | CONN-TH_3P-P2.50_XH-3A-A_BLACK | 75.311mm | 3.175mm | 75.311mm | 3.175mm | 72.811mm | 3.175mm | 3 | T | 0 | No | RAIN | RAIN
U6 | CN3801 | SSOP-10_L4.9-W3.9-P1.00-LS6.0-BL | 44.577mm | 20.574mm | 44.577mm | 20.574mm | 41.82mm | 22.574mm | 10 | T | 270 | Yes | CN3801 | CN3801
UPDI | XH-3A_C9900029692 | CONN-TH_3P-P2.50_XH-3A-A_BLACK | 103.759mm | 3.175mm | 103.759mm | 3.175mm | 101.259mm | 3.175mm | 3 | T | 0 | No | UPDI | UPDI
C20 | C0805X104K101TB | C0805 | 61.214mm | 27.051mm | 61.214mm | 27.051mm | 62.214mm | 27.051mm | 2 | T | 180 | Yes | 100nF | 100nF
D3 | SMAJ8.5A_C54318630 | SMA_L4.3-W2.5-LS5.0-RD | 32.893mm | 8.636mm | 32.893mm | 8.636mm | 34.993mm | 8.636mm | 2 | T | 180 | Yes | SMAJ8.5A | SMAJ8.5A
D4 | SMAJ5.0A | SMA_L4.3-W2.6-LS5.2-RD | 79.502mm | 11.049mm | 79.502mm | 11.049mm | 77.302mm | 11.049mm | 2 | T | 0 | Yes | SMAJ5.0A | SMAJ5.0A
D5 | SMAJ5.0A | SMA_L4.3-W2.6-LS5.2-RD | 94.488mm | 11.049mm | 94.488mm | 11.049mm | 92.288mm | 11.049mm | 2 | T | 0 | Yes | SMAJ5.0A | SMAJ5.0A
D6 | SMAJ5.0A | SMA_L4.3-W2.6-LS5.2-RD | 86.995mm | 11.049mm | 86.995mm | 11.049mm | 84.795mm | 11.049mm | 2 | T | 0 | Yes | SMAJ5.0A | SMAJ5.0A
QWIIC | SparkFun-Connector_Qwiic_Right_Angle | JST_SMD_1.0mm-4_RA | 114.046mm | 3.624mm | 114.046mm | 5.461mm | 112.546mm | 5.461mm | 6 | T | 0 | Yes | QWIIC | QWIIC
Q1 | AO3407 | SOT-23-3_L2.9-W1.6-P1.90-LS2.8-BR | 31.369mm | 12.319mm | 31.369mm | 12.319mm | 30.419mm | 11.084mm | 3 | T | 270 | Yes | AO3407 | AO3407
R7 | FRC0805F1001TS | R0805 | 60.579mm | 21.082mm | 60.579mm | 21.082mm | 61.579mm | 21.082mm | 2 | T | 180 | Yes | 1kΩ | 1kΩ
Q3 | 2N7002_C8545 | SOT-23-3_L2.9-W1.3-P1.90-LS2.4-BR | 48.133mm | 15.113mm | 48.133mm | 15.113mm | 47.183mm | 14.113mm | 3 | T | 270 | Yes | 2N7002 | 2N7002
R19 | 0805W8F1003T5E | R0805 | 45.085mm | 15.24mm | 45.085mm | 15.24mm | 45.085mm | 14.24mm | 2 | T | 90 | Yes | 100kΩ | 100kΩ
BATTERY | DB301V-3.81-2P-GN-S | CONN-TH_DB301V-3.81-2P-GN | 24.765mm | 3.302mm | 24.765mm | 3.302mm | 26.67mm | 3.302mm | 2 | T | 180 | No | BATT | BATT
RST | TS-1093D-B2D1 | SW-TH_TS-1093D-B2D1 | 122.682mm | 4.953mm | 122.682mm | 4.953mm | 120.432mm | 3.703mm | 4 | T | 0 | No | RST | RST
BT1 | BH-18650-B1BA002 | BATTERY-SMD_18650-1S-L77.1-W20.7-1 | 66.04mm | 26.162mm | 66.04mm | 26.162mm | 107.353mm | 26.162mm | 2 | B | 270 | Yes | 18650 | 18650
L6 | FNR5040S1R0MT | IND-SMD_L5.0-W5.0_FNR50XXS | 104.847mm | 9.473mm | 104.847mm | 9.473mm | 106.997mm | 9.473mm | 2 | T | 180 | Yes | 1uH | 1uH
L7 | FNR5040S1R0MT | IND-SMD_L5.0-W5.0_FNR50XXS | 63.953mm | 9.115mm | 63.953mm | 9.115mm | 66.103mm | 9.115mm | 2 | T | 180 | Yes | 1uH | 1uH